## Ark1
Frekvens (Hz) | 500 | 1000 | 2000 | 2197 | 3000 | 4000 | 5000 | 6000 | 7000 | 8000 | 9000 | 10000
Ip (mA) | 3.2 | 7.2 | 18.6 | 19.8 | 14.2 | 9.4 | 6.8 | 5.4 | 4.4 | 3.8 | 3.4 | 3
R (Ohm) | 500 | 500 | 500 | 500 | 500 | 500 | 500 | 500 | 500 | 500 | 500 | 500
U (V) | 1.6 | 3.6 | 9.3 | 9.9 | 7.1 | 4.7 | 3.4 | 2.7 | 2.2 | 1.9 | 1.7 | 1.5
I (mA) | 3.2 | 7.2 | 18.6 | 19.8 | 14.2 | 9.4 | 6.8 | 5.4 | 4.4 | 3.8 | 3.4 | 3
Up (V) | 9789.7626 | 9771.4425 | 9638.0841 | 9900.0018 | 9638.8532 | 9855.7221 | 9668.5166 | 9641.0916 | 9420.0101 | 9464.6485 | 9643.7063 | 9537.2492
Xl | 164.9336 | 329.8672 | 659.7345 | 724.7183 | 989.6017 | 1319.4689 | 1649.3361 | 1979.2034 | 2309.0706 | 2638.9378 | 2968.8051 | 3298.6723
Xc | 3183.0989 | 1591.5494 | 795.7747 | 724.4194 | 530.5165 | 397.8874 | 318.3099 | 265.2582 | 227.3642 | 198.9437 | 176.8388 | 159.1549
F | 0.5 | 1 | 2 | 2.197 | 3 | 4 | 5 | 6 | 7 | 8 | 9 | 10
mA | 3.2 | 7.2 | 18.6 | 19.9 | 14.3 | 9.5 | 6.9 | 5.4 | 4.5 | 3.9 | 3.4 | 3.1
V | 1.6 | 3.6 | 9.3 | 9.9 | 7.1 | 4.7 | 3.4 | 2.7 | 2.2 | 1.9 | 1.7 | 1.5
R | 0.5: 500 Ohm
F | 0.5 | 1 | 2 | 2.197 | 3 | 4 | 5 | 6 | 7 | 8 | 9 | 10
mA | 3 | 6.1 | 9.8 | 10 | 9 | 7.1 | 5.9 | 5 | 4.3 | 3.7 | 3.3 | 2.9
V | 3 | 6.1 | 9.8 | 10 | 9 | 7.1 | 5.9 | 5 | 4.3 | 3.7 | 3.3 | 2.9
R | 500 Ohm 0.5: 1000 Ohm
F | 0.5 | 1 | 2 | 2.197 | 3 | 4 | 5 | 6 | 7 | 8 | 9 | 10
mA | 3.2 | 7.6 | 35.1 | 40 | 19.1 | 10.1 | 7.2 | 5.7 | 4.7 | 4 | 3.5 | 3.1
V | 0.8 | 1.9 | 8.8 | 10 | 4.8 | 2.5 | 1.8 | 1.4 | 1.2 | 1 | 0.9 | 0.8
R | 1000 Ohm 0.5: 250 Ohm